## Sheet1
LED (PWR, 1par relais, 3 debug)
Protection surtension
Protection inversion
Protection court-circuit
Protection TVS
Test point
| Nom de la pièce | Fournisseur | Prix | Lien pour la pièce | Datasheet | Librairie? | Footprint? | Source librairie/Footprint | Description/Commentaire
Alimentation
DC/DC 3,3V
DC/DC 5V
DC/DC 12V
Alimenter à 3,3V (<1A)
ESP32 | ESP32-WROOM-32E-N8 | Digikey | 5,28$ | ESP32-WROOM-32E-N8 Espressif Systems ¦ RF and Wireless ¦ DigiKey | https://www.espressif.com/sites/default/files/documentation/esp32-wroom-32e_esp32-wroom-32ue_datasheet_en.pdf | Oui | Oui | https://www.snapeda.com/parts/ESP32-WROOM-32E-N8/Espressif%20Systems/view-part/?company=UDS&amp;welcome=home&amp;ref=dk&amp;t=ESP32-WROOM-32E&amp;con_ref=None#
Port USB-c | USB4105-GF-A-060 | Digikey | 0,78$ | https://www.digikey.com/en/products/detail/gct/USB4105-GF-A-060/14559036?msockid=0e68785b3cba6d3b0d1e6dca3d7f6cf6 | USB4105 - Product Drawing.pdf | Oui | Oui | USB4110-GF-A footprint & symbol by Global Connector Technology ¦ SnapMagic Search
Ferrite chip bead | MI0603M121R-10 | Digikey | 0,22$ | https://www.digikey.com/en/products/detail/laird-signal-integrity-products/MI0603M121R-10/806614?utm_campaign=buynow&utm_medium=aggregator&utm_source=snapeda?utm_source=snapeda&utm_medium=aggregator&utm_campaign=buynow | Layout1 | Oui | Oui | https://www.snapeda.com/parts/MI0603M121R-10/Laird/view-part/?ref=dk&t=ferrite%20chip%20bead%20120&con_ref=None
FTDI | FT230XS-U | Digikey | 3,66$ | https://www.digikey.ca/en/products/detail/ftdi-future-technology-devices-international-ltd/ft230xs-u/3749469 | FT230X | Oui | Oui | FT230XS footprint & symbol by FTDI ¦ SnapMagic Search
Boutons (2x debug, 1x reset, 1xboot)
MUX I2C
GPIO Pin extender
PWM Pin extender
Port RS485 (2x)
ADC
Connecteur I2C (6x)
Connecteur UART (Pyroscience)
Bouton E-stop
Alimenter à 12V (<1A)
Moteur DC (8x)
Alimenter à 24V (18A)
Relais SSR (16x)
Moteur pas à pas (6x)